## Arkusz1
PRZEDMIAR ROBÓT - DROGA 105166L w m. Rogóźno na odc. 0+000,00 do 0+794,42
L.p. | Podstawa | Opis robót i obliczenie ich ilości | Jedn. | Razem
STWiORB CPV | D-01.00.00 45100000-8 | ROBOTY PRZYGOTOWAWCZE Przygotowanie terenu pod budowę
1 | D-01.01.01 | Wyznaczenie trasy i punktów wysokościowych dróg w terenie równinnym lub pagórkowatym wraz ze stabilizacją punktów granicznych nowego pasa | km | 0.8
STWiORB CPV | D-04.00.00 45233000-9 | PODBUDOWY Roboty w zakresie konstruowania, fundamentowania oraz wykonywania nawierzchni autostrad, dróg
| D-04.08.02 | Wyrównanie podbudowy
2 | D-04.08.01 | Wyrównanie (naprawa cząstkowa) z betonu asfaltowego AC 11 W z asfaltem 50/70, gr. w-wy śr. 3 cm | m2 | 280
STWiORB CPV | D-05.00.00 45233000-9 | NAWIERZCHNIE Roboty w zakresie konstruowania, fundamentowania oraz wykonywania nawierzchni autostrad, dróg
| D-05.03.06 | Nawierzchnia z betonu asfaltowego - warstwa ścieralna
3 | D-05.03.06 | Wykonanie nawierzchni z betonu asfaltowego AC 11S z asfaltem 50/70, warstwa ścieralna, gr. w-wy 4 cm | m2 | 2782
STWiORB CPV | D-06.00.00 45233000-9 | ROBOTY WYKOŃCZENIOWE Roboty w zakresie konstruowania, fundamentowania oraz wykonywania nawierzchni autostrad, dróg
| D-06.01.01 | Umocnienie skarp, rowów i ścieków
4 | D-06.01.06 | umocnienie poboczy/ zjazdów kruszywem łamanym 0/31,5 stabilizowanym mechanicznie, gr. w-wy 6 cm | m2 | 1191